## Kreismittelpunkt und Radius
Kreismittelpunkt und Radius berechnen
Start |  |  | Umrechnung: | Dezimalgrad in Bogenmaß= Wert*PI()/180
Gegeben: |  |  |  | Bogenmaß in Dezimalgrad=Wert*180/PI()
Punkte
P1 X: | 75 | mm
P1 Y: | 65 | mm
P2 X: | 110 | mm | Kreismittelpunkt: | KM-X: | 119.6429 | mm
P2 Y: | 85 | mm |  | KM-Y: | 27.5 | mm
P3 X: | 145 | mm
P3 Y: | 80 | mm
Kreisradius und Kreismittelpunkt aus zwei Punkten berechnen
Katheten:
Ankathete a: | 20 | mm
Gegenkathete b: | 35 | mm
Kreisradius:
Strecke c: | 40.3113 | mm
Radius R: | 20.1556 | mm
Schritt 2
Gesucht Kreismittelpunkt Pa:
Pa X: | 92.5 | mm
Pa Y: | 75 | mm
Kreisradius und Kreismittelpunkt aus drei Punkten berechnen
Gesucht Kreismittelpunkte Px:
Pa X: | 92.5 | mm
Pa Y: | 75 | mm
Pb X: | 110 | mm
Pb Y: | 72.5 | mm
Pc X: | 127.5 | mm
Pc Y: | 82.5 | mm
Schritt 3
Winkelberechnung:
Winkel W1: | 29.7449 | Grad
Winkel W2: | 12.0948 | Grad
Winkel Beta: | 72.3499 | Grad
Schritt 4
Winkelberechnung:
Winkel W3: | 8.1301 | Grad
Winkel W4: | 12.0948 | Grad
Winkel Gamma: | 69.7751 | Grad
Winkel Alpha: | 37.875 | Grad
Schritt 5
Strecken im schiefwinkligen Dreieck berechnen:
Strecke a (entspricht c): | 35.7946 | mm
Strecke c: | 54.7082 | mm
Strecke b: | 55.5584 | mm
Schritt 6
Winkelberechnung:
Winkel Alpha 2: | 29.7449 | Grad
Katheten berechnen
Ankathete a: | 27.1429 | mm
Gegenkathete b: | 47.5 | mm
Schritt 7
Kreismittelpunkt berechnen:
KM-X: | 119.6429 | mm
KM-Y: | 27.5 | mm

## Info
Info
© 2015
Welt der Fertigung GmbH & Co. KG
Diese Excel-Tabelle darf nur zu Lehrzwecken genutzt werden.
Für auch wie geartete Schäden aus Ihrer Nutzung wird keine Haftung übernommen.