## Kreis-Kreis
Kreismittelpunkt und Radius berechnen
Start |  |  | Umrechnung: | Dezimalgrad in Bogenmaß= Wert*PI()/180
Gegeben: |  |  |  | Bogenmaß in Dezimalgrad=Wert*180/PI()
Punkte
P1 X: | 75 | mm
P1 Y: | 65 | mm
P2 X: | 110 | mm | Kreismittelpunkt: | KM-X: | 119.6429 | mm
P2 Y: | 85 | mm |  | KM-Y: | 27.5 | mm
P3 X: | 145 | mm
P3 Y: | 80 | mm | Kreisdurchmesser: | Ergebnis: | 116.6059 | mm
Kreisradius und Kreismittelpunkt aus zwei Punkten berechnen
Katheten:
Ankathete a: | 20 | mm
Gegenkathete b: | 35 | mm
Kreisradius:
Strecke c: | 40.3113 | mm
Radius R: | 20.1556 | mm
Schritt 2
Gesucht Kreismittelpunkt Pa:
Pa X: | 92.5 | mm
Pa Y: | 75 | mm
Kreisradius und Kreismittelpunkt aus drei Punkten berechnen
Gesucht Kreismittelpunkte Px:
Pa X: | 92.5 | mm
Pa Y: | 75 | mm
Pb X: | 110 | mm
Pb Y: | 72.5 | mm
Pc X: | 127.5 | mm
Pc Y: | 82.5 | mm
Schritt 3
Winkelberechnung:
Winkel W1: | 29.7449 | Grad
Winkel W2: | 12.0948 | Grad
Winkel Beta: | 72.3499 | Grad
Schritt 4
Winkelberechnung:
Winkel W3: | 8.1301 | Grad
Winkel W4: | 12.0948 | Grad
Winkel Gamma: | 69.7751 | Grad
Winkel Alpha: | 37.875 | Grad
Schritt 5
Strecken im schiefwinkligen Dreieck berechnen:
Strecke a (entspricht c): | 35.7946 | mm
Strecke c: | 54.7082 | mm
Strecke b: | 55.5584 | mm
Schritt 6
Winkelberechnung:
Winkel Alpha 2: | 29.7449 | Grad
Katheten berechnen
Ankathete a: | 27.1429 | mm
Gegenkathete b: | 47.5 | mm
Schritt 7
Kreismittelpunkt berechnen:
KM-X: | 119.6429 | mm
KM-Y: | 27.5 | mm

## eigene Übung
Schnittpunkt Kreis-Kreis
Schritt 1 |  |  | Umrechnung: | Dezimalgrad in Bogenmaß= Wert*PI()/180
Gegeben: |  |  |  | Bogenmaß in Dezimalgrad=Wert*180/PI()
Kreis 1
Strecke X: | 60 |  | Vorgehensweise: | 1. Schritt: | Winkel 1 und Strecke c berechnen
Strecke Y: | 100 |  |  | 2. Schritt: | Winkel 2 berechnen
Radius: | 40 |  |  | 3. Schritt: | Winkel 3 sowie Strecke a2 und b2 berechnen
|  |  |  | 4. Schritt: | Winkel 4 berechnen (= Winkel 2 x 2)
Kreis 2 |  |  |  | 5. Schritt: | Winkel 5 sowie Strecke a3 und b3 berechnen
Strecke X: | 130 |  |  | 6. Schritt: | Berechnete Werte auf den Nullpunkt beziehen
Strecke Y: | 40
Radius: | 68
|  |  | Ergebnis: | Punkt 1 X: | 99.987
Gesucht: |  |  |  | Punkt 1 Y: | 101.0182
Strecke a: | 60 |  |  | Punkt 2 X: | 65.1094
Strecke b: | 70 |  |  | Punkt 2 Y: | 60.3277
Strecke c: | 92.1954
Winkelberechnung:
Tangens (Ergebnis aus a/b): | 0.85714
Arcustangens: | 0.70863 | Ergebnis in Bogenmaß
Winkel 1: | 40.6013 | Bogenmaß in Dezimalgrad umgerechnet
Schritt 2
Winkelberechnung:
Cosinus: | 0.91908
Arccosinus: | 0.40505
Winkel 2: | 23.2076 | Bogenmaß in Dezimalgrad umgerechnet
Schritt 3
Gesucht:
Strecke a2: | 30.013
Strecke b2: | 61.0182
Winkel 3 in Bogenmaß: | 0.45712
Winkel3: | 26.1911
Schritt 4
Winkel4: | 46.4151
Schritt 5
Gesucht:
Strecke a3: | 20.3277
Strecke b3: | 64.8906
Winkel5 in Bogenmaß: | 0.30358
Winkel5: | 17.3937
Schritt 6
Punkt 1 X: | 99.987
Punkt 1 Y: | 101.0182
Punkt 2 X: | 65.1094
Punkt 2 Y: | 60.3277

## Info
Info
© 2015
Welt der Fertigung GmbH & Co. KG
Diese Excel-Tabelle darf nur zu Lehrzwecken genutzt werden.
Für auch wie geartete Schäden aus Ihrer Nutzung wird keine Haftung übernommen.
Version 3.0/9.2021