## Tangente Kreis-Kreis
Berührpunkt Tangente-Kreis-Kreis
Schritt 0 |  |  |  | Umrechnung: | Dezimalgrad in Bogenmaß= Wert*PI()/180
Gegeben: |  |  |  |  | Bogenmaß in Dezimalgrad=Wert*180/PI()
Kreis 1:
Kreismittelpunkt X: | 60 | mm
Kreismittelpunkt Y: | 100 | mm
Radius: | 15 | mm |  | Berührpunkte | X | Y
|  |  |  | T1 | 64.7076 | 114.2422
|  |  |  | T2 | 145.6919 | 87.4738
Kreis 2: |  |  |  | T3 | 46.6454 | 93.1696
Kreismittelpunkt X: | 130 | mm |  | T4 | 85.4846 | 17.232
Kreismittelpunkt Y: | 40 | mm |  | T5 | 126.3118 | 89.8638
Radius: | 50 | mm |  | T6 | 61.1065 | 85.0409
|  |  |  | T7 | 80.1588 | 36.0186
|  |  |  | T8 | 74.9524 | 101.1944
Schritt 1
Gesucht:
Strecke c1: | 92.1954 | mm
Schritt 2
Gesucht:
Größenverhältnis der Kreise: | 3.3333
Kreis 1 hat | 76.9231 | Prozent Anteil
Dieser Anteil ist auch auf die Strecke c1 umzulegen und aufzuteilen.
Länge L1: | 70.9196 | mm
Länge L2: | 21.2759 | mm
Zwischen L1 und L2 befindet sich stets der gesuchte Punkt Spx
Schritt 3 (Innere Geraden)
Winkelberechnung:
Winkel Alpha 1: | 44.8315 | Grad
Winkel Gamma 1: | 45.1685 | Grad
Winkel Alpha 2: | 40.6013 | Grad
Schritt 4
Winkel Alpha 3: | 4.2302 | Grad | (Gilt auch für Punkt T6)
Strecke a3: | 3.6882 | mm
Strecke b3: | 49.8638 | mm
Berührpunkt T5
T5-X: | 126.3118 | mm
T5-Y: | 89.8638 | mm
Berührpunkt T6
Strecke a: | 1.1065 | mm
Strecke b: | 14.9591 | mm
T6-X: | 61.1065 | mm
T6-Y: | 85.0409 | mm
Schritt 5
Winkel Beta 2: | 44.8315 | Grad
Winkel Gamma 2: | 45.1685 | Grad
Winkel Alpha 5: | 4.5672 | Grad | (Gilt auch für Punkt T8)
Strecke a5: | 3.9814 | mm
Strecke b5: | 49.8412 | mm
Berührpunkt T7
T7-X: | 80.1588 | mm
T7-Y: | 36.0186 | mm
Berührpunkt T8
Strecke a: | 1.1944 | mm
Strecke b: | 14.9524 | mm
T8-X: | 74.9524 | mm
T8-Y: | 101.1944 | mm
Schritt 6 (äußere Geraden)
Gegeben:
Radiusunterschied: | 35 | mm zwischen Kreis 1 und Kreis2
1 mm Länge entspricht: | 2.6342 | mm Änderung im Radius
Strecke c6: | 39.5123 | mm
Winkel Alpha 6: | 22.3107 | Grad
Strecke b6: | 36.5544 | mm
Schritt 7
Gegeben:
Strecke c7: | 36.5544 | mm
Winkel Alpha 7: | 18.2906 | Grad
Strecke a7: | 11.4721 | mm
Strecke b7: | 34.7076 | mm
Schritt 8
Gegeben:
Strecke c8: | 131.7078 | mm
Strecke b8: | 100 | mm
Strecke a8: | 85.7143 | mm
Berührpunkt T1
T1-X: | 64.7076 | mm
T1-Y: | 114.2422 | mm
Gegeben:
Strecke b9: | 121.848 | mm
Strecke b10: | 115.6919 | mm
Strecke a10: | 38.2404 | mm
Berührpunkt T2
T2-X: | 145.6919 | mm
T2-Y: | 87.4738 | mm
Schritt 9
Gegeben:
Winkel Alpha 8: | 27.088 | mm
Strecke b11: | 108.4822 | mm
Strecke a11: | 55.4846 | mm
Berührpunkt T4
T4-X: | 85.4846 | mm
T4-Y: | 17.232 | mm
Schritt 10
Gegeben:
Strecke c12 | 36.5544 | mm
Strecke b12: | 32.5447 | mm
Strecke a12: | 16.6454 | mm
Berührpunkt T3
T3-X: | 46.6454 | mm
T3-Y: | 93.1696 | mm

## Info
Info
© 2015
Welt der Fertigung GmbH & Co. KG
Diese Excel-Tabelle darf nur zu Lehrzwecken genutzt werden.
Für auch wie geartete Schäden aus Ihrer Nutzung wird keine Haftung übernommen.